## Decodificador
O K | E N D | C t r l | Input Addrss | Input | C t r l | Output | Output Add A | Output | Output Add B | Qs | Test Numbr | Notes
Y | Y | 0 | Registers(IR_Registers(11 : 7)) = | ALU_Registers | 0 | X | X | X | X | 7 10 59 | 1 | AllOk
Y | Y | 1 | Registers(IR_Registers(11 : 7)) = | IR_Registers[31 : 12] τ 0 | 1 | X | X | X | X | 8 | 2 | AllOk
Y | Y | 2 | X | X | 2 | Registers_ALU(31:0) | Registers(IR_Registers(19 : 15)) | X | X | 13 14 23 24 38 40 41 44 45 49 50 51 52 | 4 | AllOk
Y | Y | 3 | X | X | 3 | Registers_ALU(31:0) | Registers(IR_Registers(24 : 20)) | Registers_ALU(63:32) | Registers(IR_Registers(19 : 15)) | 15 16 | 8 | AllOk
Y | Y | 4 | X | X | 4 | Registers_ALU(31:0) | Registers(IR_Registers(19 : 15)) | Registers_ALU(63:32) | Registers(IR_Registers(24 : 20)) | 19 20 21 22 53 54 55 56 60 61 62 63 | 10 | AllOk
Y | Y | 5 | Registers(IR_Registers(11 : 7)) = | MemoryOut(7) τ MemoryOut(7:0) | 5 | X | X | X | X | 27 | 20 | **** | use 31 bits | 6360
Y | Y | 6 | Registers(IR_Registers(11 : 7)) = | MemoryOut(15) τ MemoryOut(15:0) | 6 | X | X | X | X | 28 | 40 | **** | use 31 bits | 8200
Y | Y | 7 | Registers(IR_Registers(11 : 7)) = | MemoryOut | 7 | X | X | X | X | 29 83 | 80 | **** | use 31 bits | 9160
Y | Y | 8 | Registers(IR_Registers(11 : 7)) = | 0 τ MemoryOut(7:0) | 8 | X | X | X | X | 30 | 100 | **** | use 31 bits | 10700
Y | Y | 9 | Registers(IR_Registers(11 : 7)) = | 0 τ MemoryOut(15:0) | 9 | X | X | X | X | 31 | 200 | **** | use 31 bits | 11600
Y | Y | 10 | X | X | 10 | Memory_In(7) τ Memory_In(7:0) | Registers(IR_Registers(11 : 7)) | X | X | 32 33 | 400 | AllOk
Y | Y | 11 | X | X | 11 | Memory_In(15) τ Memory_In(15:0) | Registers(IR_Registers(11 : 7)) | X | X | 34 35 | 800 | AllOk
Y | Y | 12 | X | X | 12 | Memory_In | Registers(IR_Registers(11 : 7)) | X | X | 36 37 | 1000 | AllOk
Y | Y | 13 | X | X | 13 | Registers_ALU(31:0) | Registers(IR_Registers(11 : 7)) = | X | X | 72 73 | 2000 | AllOk
Y | Y | 14 | Registers(IR_Registers(11 : 7)) = | ALU_Registers | 14 | Registers_ALU(31:0) | Registers(IR_Registers(19 : 15)) | X | X | 39 | 4000 | AllOk
Y | Y | 15 | Registers(IR_Registers(11 : 7)) = | 0x00000001 | 15 | X | X | X | X | 42 | 8000 | AllOk
Y | Y | 16 | Registers(IR_Registers(11 : 7)) = | 0 | 16 | X | X | X | X | 43 | 10000 | AllOk
Y | Y | 17 | Registers(IR_Registers(11 : 7)) = | ALU_Registers | 17 | Registers_ALU(31:0) | Registers(IR_Registers(19 : 15)) | X | X | 46 47 48 | 20000 | AllOk
Y | Y | 18 | Registers(IR_Registers(11 : 7)) = | ALU_Registers | 18 | Registers_ALU(31:0) | Registers(IR_Registers(19 : 15)) | Registers_ALU(63:32) | Registers(IR_Registers(24 : 20)) | 57 64 65 66 74 | 40000 | AllOk
Y | Y | 19 | Registers(IR_Registers(11 : 7)) = | CSR_Registers | 19 | X | X | X | X | 67 | 80000 | AllOk
N | Y | 20 | X | X | 20 | Registers_CSR | Registers(IR_Registers(19 : 15)) | X | X | 68 | 100000
N | Y | 21 | X | X | 21 | Registers_ALU(31:0) | Registers(IR_Registers(11 : 7)) = | Registers_ALU(63:32) | Registers(IR_Registers(19 : 15)) | 69 70 | 200000
N | Y | 22 | X | X | 22 | Registers_ALU(31:0) | Sp (2) | X | X | 75 76 79 80 | 400000
N | Y | 23 | X | X | 23 | Memory_In | Registers(IR_Registers( 6 : 2)) | X | X | 77 78 | 800000
N | Y | 24 | X | X | 24 | MAR | Sp (2) | X | X | 95 | 1000000
N | Y | 25 | X | X | 25 | Memory_In | PC* | X | X | 86 87 96 97 | 2000000
N | Y | 26 | X | X | 26 | Counter | Registers(IR_Registers(24 : 20)) | X | X | 58 | 4000000